## Project 11 Interpolated
Draining of straight walled water tank through horizontal pipe
Data taken electronically, Sept 30, 1998
Glass pipe | Length of pipe |  | 1.01 | m
| Radius of pipe |  | 0.00415 | m
Glass tank | Radius of tank |  | 0.1 | m
| Density of fluid |  | 1000 | kg/m^3
| Correction for height |  | 0.005 | m
Time / s | h raw / m | h corr / m
0 | 0.345 | 0.34
1 | 0.342 | 0.337
2 | 0.34 | 0.335
3 | 0.336 | 0.331
4 | 0.334 | 0.329
5 | 0.331 | 0.326
6 | 0.328 | 0.323
7 | 0.326 | 0.321
8 | 0.323 | 0.318
9 | 0.321 | 0.316
10 | 0.318 | 0.313
11 | 0.315 | 0.31
12 | 0.313 | 0.308
13 | 0.311 | 0.306
14 | 0.308 | 0.303
15 | 0.306 | 0.301
16 | 0.304 | 0.299
17 | 0.301 | 0.296
18 | 0.3 | 0.295
19 | 0.298 | 0.293
20 | 0.296 | 0.291
21 | 0.294 | 0.289
22 | 0.292 | 0.287
23 | 0.289 | 0.284
24 | 0.288 | 0.283
25 | 0.285 | 0.28
26 | 0.284 | 0.279
27 | 0.282 | 0.277
28 | 0.28 | 0.275
29 | 0.278 | 0.273
30 | 0.276 | 0.271
31 | 0.275 | 0.27
32 | 0.273 | 0.268
33 | 0.271 | 0.266
34 | 0.269 | 0.264
35 | 0.267 | 0.262
36 | 0.266 | 0.261
37 | 0.264 | 0.259
38 | 0.262 | 0.257
39 | 0.261 | 0.256
40 | 0.258 | 0.253
41 | 0.257 | 0.252
42 | 0.256 | 0.251
43 | 0.253 | 0.248
44 | 0.252 | 0.247
45 | 0.25 | 0.245
46 | 0.249 | 0.244
47 | 0.247 | 0.242
48 | 0.245 | 0.24
49 | 0.244 | 0.239
50 | 0.242 | 0.237
51 | 0.241 | 0.236
52 | 0.238 | 0.233
53 | 0.237 | 0.232
54 | 0.235 | 0.23
55 | 0.234 | 0.229
56 | 0.232 | 0.227
57 | 0.23 | 0.225
58 | 0.229 | 0.224
59 | 0.228 | 0.223
60 | 0.226 | 0.221
61 | 0.225 | 0.22
62 | 0.222 | 0.217
63 | 0.221 | 0.216
64 | 0.22 | 0.215
65 | 0.219 | 0.214
66 | 0.217 | 0.212
67 | 0.215 | 0.21
68 | 0.214 | 0.209
69 | 0.213 | 0.208
70 | 0.211 | 0.206
71 | 0.209 | 0.204
72 | 0.208 | 0.203
73 | 0.206 | 0.201
74 | 0.205 | 0.2
75 | 0.203 | 0.198
76 | 0.202 | 0.197
77 | 0.2 | 0.195
78 | 0.198 | 0.193
79 | 0.197 | 0.192
80 | 0.196 | 0.191
81 | 0.195 | 0.19
82 | 0.193 | 0.188
83 | 0.192 | 0.187
84 | 0.19 | 0.185
85 | 0.188 | 0.183
86 | 0.187 | 0.182
87 | 0.186 | 0.181
88 | 0.185 | 0.18
89 | 0.183 | 0.178
90 | 0.182 | 0.177
91 | 0.181 | 0.176
92 | 0.179 | 0.174
93 | 0.178 | 0.173
94 | 0.177 | 0.172
95 | 0.175 | 0.17
96 | 0.173 | 0.168
97 | 0.172 | 0.167
98 | 0.171 | 0.166
99 | 0.169 | 0.164
100 | 0.168 | 0.163
101 | 0.167 | 0.162
102 | 0.165 | 0.16
103 | 0.164 | 0.159
104 | 0.163 | 0.158
105 | 0.161 | 0.156
106 | 0.161 | 0.156
107 | 0.159 | 0.154
108 | 0.158 | 0.153
109 | 0.157 | 0.152
110 | 0.156 | 0.151
111 | 0.154 | 0.149
112 | 0.153 | 0.148
113 | 0.152 | 0.147
114 | 0.15 | 0.145
115 | 0.149 | 0.144
116 | 0.148 | 0.143
117 | 0.146 | 0.141
118 | 0.145 | 0.14
119 | 0.144 | 0.139
120 | 0.143 | 0.138
121 | 0.142 | 0.137
122 | 0.141 | 0.136
123 | 0.14 | 0.135
124 | 0.139 | 0.134
125 | 0.138 | 0.133
126 | 0.137 | 0.132
127 | 0.136 | 0.131
128 | 0.134 | 0.129
129 | 0.133 | 0.128
130 | 0.132 | 0.127
131 | 0.13 | 0.125
132 | 0.129 | 0.124
133 | 0.128 | 0.123
134 | 0.128 | 0.123
135 | 0.126 | 0.121
136 | 0.125 | 0.12
137 | 0.124 | 0.119
138 | 0.123 | 0.118
139 | 0.121 | 0.116
140 | 0.12 | 0.115
141 | 0.12 | 0.115
142 | 0.119 | 0.114
143 | 0.118 | 0.113
144 | 0.117 | 0.112
145 | 0.116 | 0.111
146 | 0.114 | 0.109
147 | 0.113 | 0.108
148 | 0.112 | 0.107
149 | 0.111 | 0.106
150 | 0.11 | 0.105
151 | 0.109 | 0.104
152 | 0.108 | 0.103
153 | 0.107 | 0.102
154 | 0.106 | 0.101
155 | 0.105 | 0.1
156 | 0.104 | 0.099
157 | 0.103 | 0.098
158 | 0.102 | 0.097
159 | 0.101 | 0.096
160 | 0.1 | 0.095
161 | 0.099 | 0.094
162 | 0.098 | 0.093
163 | 0.097 | 0.092
164 | 0.096 | 0.091
165 | 0.095 | 0.09
166 | 0.094 | 0.089
167 | 0.093 | 0.088
168 | 0.092 | 0.087
169 | 0.091 | 0.086
170 | 0.089 | 0.084
171 | 0.089 | 0.084
172 | 0.088 | 0.083
173 | 0.087 | 0.082
174 | 0.085 | 0.08
175 | 0.085 | 0.08
176 | 0.084 | 0.079
177 | 0.083 | 0.078
178 | 0.082 | 0.077
179 | 0.081 | 0.076
180 | 0.08 | 0.075
181 | 0.079 | 0.074
182 | 0.078 | 0.073
183 | 0.077 | 0.072
184 | 0.077 | 0.072
185 | 0.076 | 0.071
186 | 0.074 | 0.069
187 | 0.074 | 0.069
188 | 0.073 | 0.068
189 | 0.072 | 0.067
190 | 0.071 | 0.066
191 | 0.07 | 0.065
192 | 0.069 | 0.064
193 | 0.069 | 0.064
194 | 0.068 | 0.063
195 | 0.068 | 0.063
196 | 0.067 | 0.062
197 | 0.066 | 0.061
198 | 0.065 | 0.06
199 | 0.064 | 0.059
200 | 0.064 | 0.059
201 | 0.063 | 0.058
202 | 0.062 | 0.057
203 | 0.061 | 0.056
204 | 0.061 | 0.056
205 | 0.06 | 0.055
206 | 0.059 | 0.054
207 | 0.058 | 0.053
208 | 0.057 | 0.052
209 | 0.057 | 0.052
210 | 0.056 | 0.051
211 | 0.056 | 0.051
212 | 0.055 | 0.05
213 | 0.054 | 0.049
214 | 0.054 | 0.049
215 | 0.053 | 0.048
216 | 0.053 | 0.048
217 | 0.052 | 0.047
218 | 0.051 | 0.046
219 | 0.05 | 0.045
220 | 0.05 | 0.045
221 | 0.049 | 0.044
222 | 0.049 | 0.044
223 | 0.048 | 0.043
224 | 0.048 | 0.043
225 | 0.047 | 0.042
226 | 0.046 | 0.041
227 | 0.046 | 0.041
228 | 0.045 | 0.04
229 | 0.045 | 0.04
230 | 0.045 | 0.04
231 | 0.044 | 0.039
232 | 0.044 | 0.039
233 | 0.043 | 0.038